## Metadata
key | value
appVersion | 1.40.0
buildId | 20fd3cb17a71
model | IF97
system | english
energy | kJ
p0 | 0.10132
T0 | 298.15
format | water-steam-tabular
schema | 1
kind | turbine
pressure_basis | absolute
blank_value | Unavailable or inapplicable; never a numeric zero.
precision | Unrounded JavaScript binary64; spreadsheet readers may display fewer digits.

## Process
process | state | p [psi] | T [°F] | h [Btu/lb] | s [Btu/(lb·°R)] | x [-] | phase
turbine | inlet | 435.1132 | 752 | 1389.3255 | 1.6536 |  | Перегріта пара
turbine | isentropic_outlet | 14.5038 | 211.2907 | 1080.2218 | 1.6536 | 0.92808 | Двофазна суміш
turbine | outlet | 14.5038 | 211.2907 | 1126.5874 | 1.7227 | 0.97586 | Двофазна суміш
model | IF97
pressure_basis | absolute
quantity | value | unit
work | 262.7381 | Btu/lb
power | 2085258.069 | Btu/h
flow | 2.2046 | lb/s
consumption | 12.9869 | lb/(kW·h)
efficiency | 0.85 | -
inletTsat | 452.9452 | °F
outletSuperheat | 0 | °F
powerMW | 0.61113 | MW
inlet_saturation_status | available
outlet_superheat_status | saturated

## Properties
point | state | property | value | unit
1 | reference | pressure_basis | absolute
1 | state | p | 435.1132 | psi
1 | state | T | 752 | °F
1 | state | model | IF97
1 | state | region | 2
1 | state | phase | Перегріта пара
1 | state | x
1 | state | dc | 1.0591 | –
1 | state | ex |  | Btu/lb
1 | state | h | 1389.3255 | Btu/lb
1 | state | s | 1.6536 | Btu/(lb·°R)
1 | state | rho | 0.6282 | lb/ft³
1 | state | v | 1.5919 | ft³/lb
1 | state | cp | 0.5441 | Btu/(lb·°R)
1 | state | cv | 0.4053 | Btu/(lb·°R)
1 | state | w | 2031.6646 | ft/s
1 | state | u | 1261.1527 | Btu/lb
1 | state | mu | 1.64e-05 | lb/(ft·s)
1 | state | lambda | 0.033491 | Btu/(h·ft·°R)
1 | state | A | -742.4552 | Btu/lb
1 | state | G | -614.2824 | Btu/lb
1 | state | Z | 0.95962 | –
1 | state | isentropic | 1.2863 | –
1 | state | alpha | 0.00096582 | 1/°R
1 | state | kappa | 0.0023987 | 1/psi
1 | state | dvdt | 0.0015375 | ft³/(lb·°R)
1 | state | dvdp | -0.0038184 | ft³/(lb·psi)
1 | state | dpdt | 0.40265 | psi/°R
1 | state | dpdv | -261.8911 | psi·lb/ft³
1 | state | jt | 0.092176 | °R/psi
1 | state | ijt | -0.050153 | Btu/(lb·psi)
1 | state | nu | 2.6107e-05 | ft²/s
1 | state | diffusivity | 2.7217e-05 | ft²/s
1 | state | Pr | 0.95921 | –
1 | state | sigma_unavailable_reason | Потрібна рівноважна межа рідина–пара на насиченні.
1 | state | sigma |  | lbf/ft
1 | state | note | Діелектрична проникність: рівняння R8-97 з густиною IF97. Для P–T R8-97 рекомендує густину IAPWS-95; тут можливе відхилення від цього варіанта.
1 | state | x_unavailable_reason | Сухість визначається для рівноваги рідина–пара.
1 | state | ex_unavailable_reason | Для цього стану модель не наводить значення.
2 | reference | pressure_basis | absolute
2 | state | p | 14.5038 | psi
2 | state | T | 211.2907 | °F
2 | state | model | IF97
2 | state | region | 4
2 | state | phase | Двофазна суміш
2 | state | x | 0.92808
2 | state | dc_unavailable_reason | Для двофазної суміші ця величина не визначається усередненням властивостей фаз.
2 | state | dc |  | –
2 | state | ex |  | Btu/lb
2 | state | h | 1080.2218 | Btu/lb
2 | state | s | 1.6536 | Btu/(lb·°R)
2 | state | rho | 0.039706 | lb/ft³
2 | state | v | 25.1853 | ft³/lb
2 | state | cp |  | Btu/(lb·°R)
2 | state | cv |  | Btu/(lb·°R)
2 | state | w |  | ft/s
2 | state | u | 1012.6264 | Btu/lb
2 | state | mu_unavailable_reason | Для двофазної суміші ця величина не визначається усередненням властивостей фаз.
2 | state | mu |  | lb/(ft·s)
2 | state | lambda_unavailable_reason | Для двофазної суміші ця величина не визначається усередненням властивостей фаз.
2 | state | lambda |  | Btu/(h·ft·°R)
2 | state | A | -96.8688 | Btu/lb
2 | state | G | -29.2734 | Btu/lb
2 | state | Z | 0.91392 | –
2 | state | isentropic |  | –
2 | state | alpha |  | 1/°R
2 | state | kappa |  | 1/psi
2 | state | dvdt |  | ft³/(lb·°R)
2 | state | dvdp |  | ft³/(lb·psi)
2 | state | dpdt |  | psi/°R
2 | state | dpdv |  | psi·lb/ft³
2 | state | jt |  | °R/psi
2 | state | ijt |  | Btu/(lb·psi)
2 | state | nu_unavailable_reason | Для двофазної суміші ця величина не визначається усередненням властивостей фаз.
2 | state | nu |  | ft²/s
2 | state | diffusivity_unavailable_reason | Для двофазної суміші ця величина не визначається усередненням властивостей фаз.
2 | state | diffusivity |  | ft²/s
2 | state | Pr_unavailable_reason | Для двофазної суміші ця величина не визначається усередненням властивостей фаз.
2 | state | Pr |  | –
2 | state | sigma | 0.0040419 | lbf/ft
2 | state | note | Cp, Cv, швидкість звуку, в’язкість і теплопровідність суміші не визначаються однозначно цим станом; значення фаз наведено окремо.
2 | state | ex_unavailable_reason | Для двофазної суміші ця величина не визначається усередненням властивостей фаз.
2 | state | cp_unavailable_reason | Для двофазної суміші ця величина не визначається усередненням властивостей фаз.
2 | state | cv_unavailable_reason | Для двофазної суміші ця величина не визначається усередненням властивостей фаз.
2 | state | w_unavailable_reason | Для двофазної суміші ця величина не визначається усередненням властивостей фаз.
2 | state | isentropic_unavailable_reason | Для двофазної суміші ця величина не визначається усередненням властивостей фаз.
2 | state | alpha_unavailable_reason | Для двофазної суміші ця величина не визначається усередненням властивостей фаз.
2 | state | kappa_unavailable_reason | Для двофазної суміші ця величина не визначається усередненням властивостей фаз.
2 | state | dvdt_unavailable_reason | Для двофазної суміші ця величина не визначається усередненням властивостей фаз.
2 | state | dvdp_unavailable_reason | Для двофазної суміші ця величина не визначається усередненням властивостей фаз.
2 | state | dpdt_unavailable_reason | Для двофазної суміші ця величина не визначається усередненням властивостей фаз.
2 | state | dpdv_unavailable_reason | Для двофазної суміші ця величина не визначається усередненням властивостей фаз.
2 | state | jt_unavailable_reason | Для двофазної суміші ця величина не визначається усередненням властивостей фаз.
2 | state | ijt_unavailable_reason | Для двофазної суміші ця величина не визначається усередненням властивостей фаз.
3 | reference | pressure_basis | absolute
3 | state | p | 14.5038 | psi
3 | state | T | 211.2907 | °F
3 | state | model | IF97
3 | state | region | 4
3 | state | phase | Двофазна суміш
3 | state | x | 0.97586
3 | state | dc_unavailable_reason | Для двофазної суміші ця величина не визначається усередненням властивостей фаз.
3 | state | dc |  | –
3 | state | ex |  | Btu/lb
3 | state | h | 1126.5874 | Btu/lb
3 | state | s | 1.7227 | Btu/(lb·°R)
3 | state | rho | 0.037763 | lb/ft³
3 | state | v | 26.4809 | ft³/lb
3 | state | cp |  | Btu/(lb·°R)
3 | state | cv |  | Btu/(lb·°R)
3 | state | w |  | ft/s
3 | state | u | 1055.5149 | Btu/lb
3 | state | mu_unavailable_reason | Для двофазної суміші ця величина не визначається усередненням властивостей фаз.
3 | state | mu |  | lb/(ft·s)
3 | state | lambda_unavailable_reason | Для двофазної суміші ця величина не визначається усередненням властивостей фаз.
3 | state | lambda |  | Btu/(h·ft·°R)
3 | state | A | -100.3456 | Btu/lb
3 | state | G | -29.2732 | Btu/lb
3 | state | Z | 0.96093 | –
3 | state | isentropic |  | –
3 | state | alpha |  | 1/°R
3 | state | kappa |  | 1/psi
3 | state | dvdt |  | ft³/(lb·°R)
3 | state | dvdp |  | ft³/(lb·psi)
3 | state | dpdt |  | psi/°R
3 | state | dpdv |  | psi·lb/ft³
3 | state | jt |  | °R/psi
3 | state | ijt |  | Btu/(lb·psi)
3 | state | nu_unavailable_reason | Для двофазної суміші ця величина не визначається усередненням властивостей фаз.
3 | state | nu |  | ft²/s
3 | state | diffusivity_unavailable_reason | Для двофазної суміші ця величина не визначається усередненням властивостей фаз.
3 | state | diffusivity |  | ft²/s
3 | state | Pr_unavailable_reason | Для двофазної суміші ця величина не визначається усередненням властивостей фаз.
3 | state | Pr |  | –
3 | state | sigma | 0.0040419 | lbf/ft
3 | state | note | Cp, Cv, швидкість звуку, в’язкість і теплопровідність суміші не визначаються однозначно цим станом; значення фаз наведено окремо.
3 | state | ex_unavailable_reason | Для двофазної суміші ця величина не визначається усередненням властивостей фаз.
3 | state | cp_unavailable_reason | Для двофазної суміші ця величина не визначається усередненням властивостей фаз.
3 | state | cv_unavailable_reason | Для двофазної суміші ця величина не визначається усередненням властивостей фаз.
3 | state | w_unavailable_reason | Для двофазної суміші ця величина не визначається усередненням властивостей фаз.
3 | state | isentropic_unavailable_reason | Для двофазної суміші ця величина не визначається усередненням властивостей фаз.
3 | state | alpha_unavailable_reason | Для двофазної суміші ця величина не визначається усередненням властивостей фаз.
3 | state | kappa_unavailable_reason | Для двофазної суміші ця величина не визначається усередненням властивостей фаз.
3 | state | dvdt_unavailable_reason | Для двофазної суміші ця величина не визначається усередненням властивостей фаз.
3 | state | dvdp_unavailable_reason | Для двофазної суміші ця величина не визначається усередненням властивостей фаз.
3 | state | dpdt_unavailable_reason | Для двофазної суміші ця величина не визначається усередненням властивостей фаз.
3 | state | dpdv_unavailable_reason | Для двофазної суміші ця величина не визначається усередненням властивостей фаз.
3 | state | jt_unavailable_reason | Для двофазної суміші ця величина не визначається усередненням властивостей фаз.
3 | state | ijt_unavailable_reason | Для двофазної суміші ця величина не визначається усередненням властивостей фаз.