## Metadata
key | value
appVersion | 1.40.0
buildId | 20fd3cb17a71
model | IF97
system | si
energy | kJ
p0 | 0.10132
T0 | 298.15
format | water-steam-tabular
schema | 1
kind | turbine
pressure_basis | absolute
blank_value | Unavailable or inapplicable; never a numeric zero.
precision | Unrounded JavaScript binary64; spreadsheet readers may display fewer digits.

## Process
process | state | p [MPa] | T [K] | h [kJ/kg] | s [kJ/(kg K)] | x [-] | phase
turbine | inlet | 3 | 673.15 | 3231.571 | 6.9233 |  | Перегріта пара
turbine | isentropic_outlet | 0.1 | 372.7559 | 2512.596 | 6.9233 | 0.92808 | Двофазна суміш
turbine | outlet | 0.1 | 372.7559 | 2620.4422 | 7.2126 | 0.97586 | Двофазна суміш
model | IF97
pressure_basis | absolute
quantity | value | unit
work | 611.1288 | kJ/kg
power | 611.1288 | kW
flow | 1 | kg/s
consumption | 5.8907 | kg/(kW·h)
efficiency | 0.85 | -
inletTsat | 507.0084 | K
outletSuperheat | 0 | K
powerMW | 0.61113 | MW
inlet_saturation_status | available
outlet_superheat_status | saturated

## Properties
point | state | property | value | unit
1 | reference | pressure_basis | absolute
1 | state | p | 3 | MPa
1 | state | T | 673.15 | K
1 | state | model | IF97
1 | state | region | 2
1 | state | phase | Перегріта пара
1 | state | x
1 | state | dc | 1.0591 | –
1 | state | ex |  | кДж/кг
1 | state | h | 3231.571 | кДж/кг
1 | state | s | 6.9233 | кДж/(кг·K)
1 | state | rho | 10.0627 | кг/м³
1 | state | v | 0.099377 | м³/кг
1 | state | cp | 2.278 | кДж/(кг·K)
1 | state | cv | 1.6969 | кДж/(кг·K)
1 | state | w | 619.2514 | м/с
1 | state | u | 2933.4411 | кДж/кг
1 | state | mu | 2.4406e-05 | Па·с
1 | state | lambda | 0.057963 | Вт/(м·K)
1 | state | A | -1726.9509 | кДж/кг
1 | state | G | -1428.8209 | кДж/кг
1 | state | Z | 0.95962 | –
1 | state | isentropic | 1.2863 | –
1 | state | alpha | 0.0017385 | 1/K
1 | state | kappa | 0.3479 | 1/МПа
1 | state | dvdt | 0.00017276 | м³/(кг·K)
1 | state | dvdp | -0.034573 | м³/(кг·МПа)
1 | state | dpdt | 0.0049971 | МПа/K
1 | state | dpdv | -28.9241 | МПа·кг/м³
1 | state | jt | 7.4273 | K/МПа
1 | state | ijt | -16.9196 | кДж/(кг·МПа)
1 | state | nu | 2.4254e-06 | м²/с
1 | state | diffusivity | 2.5286e-06 | м²/с
1 | state | Pr | 0.95921 | –
1 | state | sigma_unavailable_reason | Потрібна рівноважна межа рідина–пара на насиченні.
1 | state | sigma |  | Н/м
1 | state | note | Діелектрична проникність: рівняння R8-97 з густиною IF97. Для P–T R8-97 рекомендує густину IAPWS-95; тут можливе відхилення від цього варіанта.
1 | state | x_unavailable_reason | Сухість визначається для рівноваги рідина–пара.
1 | state | ex_unavailable_reason | Для цього стану модель не наводить значення.
2 | reference | pressure_basis | absolute
2 | state | p | 0.1 | MPa
2 | state | T | 372.7559 | K
2 | state | model | IF97
2 | state | region | 4
2 | state | phase | Двофазна суміш
2 | state | x | 0.92808
2 | state | dc_unavailable_reason | Для двофазної суміші ця величина не визначається усередненням властивостей фаз.
2 | state | dc |  | –
2 | state | ex |  | кДж/кг
2 | state | h | 2512.596 | кДж/кг
2 | state | s | 6.9233 | кДж/(кг·K)
2 | state | rho | 0.63602 | кг/м³
2 | state | v | 1.5723 | м³/кг
2 | state | cp |  | кДж/(кг·K)
2 | state | cv |  | кДж/(кг·K)
2 | state | w |  | м/с
2 | state | u | 2355.3691 | кДж/кг
2 | state | mu_unavailable_reason | Для двофазної суміші ця величина не визначається усередненням властивостей фаз.
2 | state | mu |  | Па·с
2 | state | lambda_unavailable_reason | Для двофазної суміші ця величина не визначається усередненням властивостей фаз.
2 | state | lambda |  | Вт/(м·K)
2 | state | A | -225.3168 | кДж/кг
2 | state | G | -68.0899 | кДж/кг
2 | state | Z | 0.91392 | –
2 | state | isentropic |  | –
2 | state | alpha |  | 1/K
2 | state | kappa |  | 1/МПа
2 | state | dvdt |  | м³/(кг·K)
2 | state | dvdp |  | м³/(кг·МПа)
2 | state | dpdt |  | МПа/K
2 | state | dpdv |  | МПа·кг/м³
2 | state | jt |  | K/МПа
2 | state | ijt |  | кДж/(кг·МПа)
2 | state | nu_unavailable_reason | Для двофазної суміші ця величина не визначається усередненням властивостей фаз.
2 | state | nu |  | м²/с
2 | state | diffusivity_unavailable_reason | Для двофазної суміші ця величина не визначається усередненням властивостей фаз.
2 | state | diffusivity |  | м²/с
2 | state | Pr_unavailable_reason | Для двофазної суміші ця величина не визначається усередненням властивостей фаз.
2 | state | Pr |  | –
2 | state | sigma | 0.058988 | Н/м
2 | state | note | Cp, Cv, швидкість звуку, в’язкість і теплопровідність суміші не визначаються однозначно цим станом; значення фаз наведено окремо.
2 | state | ex_unavailable_reason | Для двофазної суміші ця величина не визначається усередненням властивостей фаз.
2 | state | cp_unavailable_reason | Для двофазної суміші ця величина не визначається усередненням властивостей фаз.
2 | state | cv_unavailable_reason | Для двофазної суміші ця величина не визначається усередненням властивостей фаз.
2 | state | w_unavailable_reason | Для двофазної суміші ця величина не визначається усередненням властивостей фаз.
2 | state | isentropic_unavailable_reason | Для двофазної суміші ця величина не визначається усередненням властивостей фаз.
2 | state | alpha_unavailable_reason | Для двофазної суміші ця величина не визначається усередненням властивостей фаз.
2 | state | kappa_unavailable_reason | Для двофазної суміші ця величина не визначається усередненням властивостей фаз.
2 | state | dvdt_unavailable_reason | Для двофазної суміші ця величина не визначається усередненням властивостей фаз.
2 | state | dvdp_unavailable_reason | Для двофазної суміші ця величина не визначається усередненням властивостей фаз.
2 | state | dpdt_unavailable_reason | Для двофазної суміші ця величина не визначається усередненням властивостей фаз.
2 | state | dpdv_unavailable_reason | Для двофазної суміші ця величина не визначається усередненням властивостей фаз.
2 | state | jt_unavailable_reason | Для двофазної суміші ця величина не визначається усередненням властивостей фаз.
2 | state | ijt_unavailable_reason | Для двофазної суміші ця величина не визначається усередненням властивостей фаз.
3 | reference | pressure_basis | absolute
3 | state | p | 0.1 | MPa
3 | state | T | 372.7559 | K
3 | state | model | IF97
3 | state | region | 4
3 | state | phase | Двофазна суміш
3 | state | x | 0.97586
3 | state | dc_unavailable_reason | Для двофазної суміші ця величина не визначається усередненням властивостей фаз.
3 | state | dc |  | –
3 | state | ex |  | кДж/кг
3 | state | h | 2620.4422 | кДж/кг
3 | state | s | 7.2126 | кДж/(кг·K)
3 | state | rho | 0.60491 | кг/м³
3 | state | v | 1.6531 | м³/кг
3 | state | cp |  | кДж/(кг·K)
3 | state | cv |  | кДж/(кг·K)
3 | state | w |  | м/с
3 | state | u | 2455.1276 | кДж/кг
3 | state | mu_unavailable_reason | Для двофазної суміші ця величина не визначається усередненням властивостей фаз.
3 | state | mu |  | Па·с
3 | state | lambda_unavailable_reason | Для двофазної суміші ця величина не визначається усередненням властивостей фаз.
3 | state | lambda |  | Вт/(м·K)
3 | state | A | -233.4039 | кДж/кг
3 | state | G | -68.0894 | кДж/кг
3 | state | Z | 0.96093 | –
3 | state | isentropic |  | –
3 | state | alpha |  | 1/K
3 | state | kappa |  | 1/МПа
3 | state | dvdt |  | м³/(кг·K)
3 | state | dvdp |  | м³/(кг·МПа)
3 | state | dpdt |  | МПа/K
3 | state | dpdv |  | МПа·кг/м³
3 | state | jt |  | K/МПа
3 | state | ijt |  | кДж/(кг·МПа)
3 | state | nu_unavailable_reason | Для двофазної суміші ця величина не визначається усередненням властивостей фаз.
3 | state | nu |  | м²/с
3 | state | diffusivity_unavailable_reason | Для двофазної суміші ця величина не визначається усередненням властивостей фаз.
3 | state | diffusivity |  | м²/с
3 | state | Pr_unavailable_reason | Для двофазної суміші ця величина не визначається усередненням властивостей фаз.
3 | state | Pr |  | –
3 | state | sigma | 0.058988 | Н/м
3 | state | note | Cp, Cv, швидкість звуку, в’язкість і теплопровідність суміші не визначаються однозначно цим станом; значення фаз наведено окремо.
3 | state | ex_unavailable_reason | Для двофазної суміші ця величина не визначається усередненням властивостей фаз.
3 | state | cp_unavailable_reason | Для двофазної суміші ця величина не визначається усередненням властивостей фаз.
3 | state | cv_unavailable_reason | Для двофазної суміші ця величина не визначається усередненням властивостей фаз.
3 | state | w_unavailable_reason | Для двофазної суміші ця величина не визначається усередненням властивостей фаз.
3 | state | isentropic_unavailable_reason | Для двофазної суміші ця величина не визначається усередненням властивостей фаз.
3 | state | alpha_unavailable_reason | Для двофазної суміші ця величина не визначається усередненням властивостей фаз.
3 | state | kappa_unavailable_reason | Для двофазної суміші ця величина не визначається усередненням властивостей фаз.
3 | state | dvdt_unavailable_reason | Для двофазної суміші ця величина не визначається усередненням властивостей фаз.
3 | state | dvdp_unavailable_reason | Для двофазної суміші ця величина не визначається усередненням властивостей фаз.
3 | state | dpdt_unavailable_reason | Для двофазної суміші ця величина не визначається усередненням властивостей фаз.
3 | state | dpdv_unavailable_reason | Для двофазної суміші ця величина не визначається усередненням властивостей фаз.
3 | state | jt_unavailable_reason | Для двофазної суміші ця величина не визначається усередненням властивостей фаз.
3 | state | ijt_unavailable_reason | Для двофазної суміші ця величина не визначається усередненням властивостей фаз.